## Feuille 1
TBI010 |  | U | Robinetterie avec robinet mitigeur, pour bidet.
Robinetterie mitigeur constituée de robinet mitigeur étagère pour bidet, série Karim Due, modèle 88946000 "GALINDO", éléments de connexion, raccords d'alimentation flexibles de 3/8" de diamètre et 450 mm de longueur, clapet de non retour et deux vannes d'isolement.
Code interne | Désignation |  |  | Quantité | Unité | Prix unitaire | Prix total
mt31gma010jc | Robinet mitigeur étagère pour bidet, série Karim Due, modèle 88946000 "GALINDO", en laiton, finition chromée, avec cartouche céramique, aérateur et avec écoulement automatique, y compris éléments de connexion, raccords d'alimentation flexibles de 3/8" de diamètre et 450 mm de longueur, clapet de non retour et deux vannes d'isolement; NF EN 200. |  |  | 1 | U | 87.35 | 87.35
mt37www010 | Produits complémentaires pour installations de plomberie. |  |  | 1 | U | 1.4 | 1.4
mo008 | Compagnon professionnel III/CP2 plombier. |  |  | 0.566 | h | 24.91 | 14.1
| Majoration des montants |  |  | 2 | % | 102.85 | 2.06
| Coûts indirects |  |  | 3 | % | 104.91 | 3.15
[6 empty] | Montant total HT: | 108.06